## 1.Roboty drogowe
Przedmiar robót
"Budowa drogi gminnej łączącej rondo "DOZAMET" z ul.Brzozową oraz rozbudowa drogi gminnej nr 102413F w ciągu ul.Brzozowej i ul.Wyspiańskiego wraz z niezbędną infrastrukturą techniczną"
1. ROBOTY DROGOWE - KOSZTY KWALIFIKOWANE
L.p. | KOD Specyfikacji Technicznej | Wyszczególnienie elementów rozliczeniowych | Jedn. | Ilość | Cena jednostk. | Wartość
x | D-01.00.00 | ROBOTY PRZYGOTOWAWCZE - Kod CPV 45100000-8 |  | x | x | x
1 | D-01.01.01 | Odtworzenie trasy i punktów wysokościowych przy liniowych robotach ziemnych D1 = 0,190 D2 = 0,430 D3 = 0,465 D4 = 0,340 D5 = 0,077 | km | 1.502
2 | D-01.02.02 | Zdjęcie warstwy humusu z podłoża D1 = 241,87 D2 = 321,33 D3 = 220,21 D4 = 108,21 D5 = 0,00 | m3 | 891.62
3 | D-01.02.04 | Uprzątnięcie z placu budowy z nieprzydatnych materiałów, śmieci, gruzu i starych materiałów, itp. wraz z wywozem i utylizacją D1 = 327,3 D2 = 0 D3 = 0 D4 = 0 D5 = 0 | m3 | 327.3
4 | D-01.02.04 | Rozbiórka ruin piwnic budynku wraz z wywozem i utylizacją D1 = 245 D2 = 0 D3 = 0 D4 = 0 D5 = 0 | m3 | 245.0007
5 | D-01.02.04 | Rozbiórka nawierzchni bitumicznej wraz z podbudową wraz z wywozem i utylizacją D1 = 454 D2 = 2269 D3 = 40 D4 = 586 D5 = 0 | m2 | 3349
6 | D-01.02.04 | Rozbiórka nawierzchni betonowych wraz z podbudową wraz z wywozem i utylizacją D1 = 0 D2 = 0 D3 = 30 D4 = 0 D5 = 0 | m2 | 30
7 | D-01.02.04 | Rozbiórka nawierzchni z płyt betonowych wraz z podbudową D1 = 150 D2 = 0 D3 = 0 D4 = 0 D5 = 0 | m2 | 150
8 | D-01.02.04 | Rozbiórka toru kolejowego z szyn D1 = 1kpl. D2 = 0 D3 = 0 D4 = 0 D5 = 0 | kpl. | 1
9 | D-01.02.04 | Rozbiórka nawierzchni z trylinki wraz z podbudową wraz z wywozem i utylizacją D1 = 250 D2 = 0 D3 = 0 D4 = 0 D5 = 0 | m2 | 250
10 | D-01.02.04 | Rozebranie nawierzchni chodników wraz z podbudową wraz z wywozem i utylizacją D1 = 0 D2 = 35 D3 = 20 D4 = 643 D5 = 236 | m2 | 934
11 | D-01.02.04 | Rozebranie krawężników betonowych wraz z ławami wraz z wywozem i utylizacją D1 = 110 D2 = 508 D3 = 40 D4 = 388 D5 = 130 | m | 1176
12 | D-01.02.04 | Rozbiórka obrzeży betonowych wraz z ławami wraz z wywozem i utylizacją D1= 0 D2 = 0 D3 = 0 D4 = 198 D5 = 36 | m | 234
13 | D-01.02.04 | Rozebranie ogrodzeń z wywozem na składowisko Wykonawcy i utylizacją D1 = 0 D2 = 0 D3 = 36*1,5+5*2+146*1,7=312 D4 = 24*2=48 D5 = 0 | m2 | 360
14 | D-01.02.04 | Rozbiórka bloków żelbetowych starych podpór ciepłociągu wraz z utylizacją D1 = 0 D2 = 4x1x1x2=8 D3 = 7x1x1x2=14 D4 = 0 D5 = 0 | m3 | 22
15 | D-01.02.04 | Rozbiórka słupków znaków drogowych D1 = 0 D2 = 0 D3 = 5 D4 = 2 D5 = 2 | szt. | 9
16 | D-01.02.04 | Rozbiórka tarcz znaków drogowych D1 = 0 D2 = 0 D3 = 9 D4 = 2 D5 = 2 | szt. | 13
17 | D-01.02.04 | Cięcie nawierzchni bitumicznej gr. do 10cm D1 = 8 D2 = 12 D3 = 13 D4 = 37+26+5+7= 75 D5 = 15 | m | 123
Razem roboty przygotowawcze:
x | D-02.00.00 | ROBOTY ZIEMNE - Kod CPV 45100000-8 | x | x | x | x
18 | D-02.01.01 | Wykonanie wykopów D1 = 536 + 280 = 816 D2 = 1138 + 2410 = 3548 D3 = 1265 + 1745 = 3010 D4 = 390 D5 = 32 | m3 | 7796
19 | D-02.03.01 | Wykonanie nasypów gruntów z wykopu D1 = 691 D2 = 180 D3 = 176 D4 = 82 D5 = 0 | m3 | 1129
20 | D-02.03.01 | Wykonanie nasypów gruntów z dokopu D1 = 155 + 280 = 435 D2 = 2410 D3 = 1745 D4 = 0 D5 = 0 | m3 | 4590
21 | D-02.03.01 | Wywóz nadmiaru gruntu składowisko wraz z rozłożeniem i utylizacją D1 = 280 D2 = 958 + 2410 = 3368 D3 = 1089 + 1745 = 2834 D4 = 308 D5 = 32 | m3 | 6822
|  | Razem roboty ziemne: |  |  |  |  | 0
x | D-04.00.00 | PODBUDOWY - Kod CPV 45233000-9 | x | x | x | x
22 | D-04.01.01 | Profilowanie i zagęszczenie podłoża pod warstwy konstrukcyjne nawierzchni JG+CH+R+OP+Z D1 = 1701+998 = 2699 D2 = 3153+1253+51 = 4457 D3 = 3032+1651+252 = 4935 D4 = 578+1107+742 = 2427 D5 = 334+18 = 352 | m2 | 14870
23 | D-04.03.01 | Oczyszczenie i skropienie podbudowy z kruszywa łamanego 0/31,5 stabilizowanego mechanicznie gr. 20cm D1 = 1587 D2 = 2895 D3 = 2773 D4 = 675 D5 = 0 | m2 | 7930
24 | D-04.03.01 | Oczyszczenie i skropienie warstw bitumicznych D1 = 1587*2 = 3174 D2 = 2895*2 = 5790 D3 = 2773*2 = 5546 D4 = 1845+675*2 = 3195 D5 = 497 | m2 | 18202
25 | D-04.04.02 | Podbudowa z kruszywa łamanego 0/31,5 stabilizowanego mechanicznie grubości 20 cm JG+Z D1 = 1587 D2 = 2895 + 51 = 2946 D3 = 2773 + 252 = 3025 D4 = 675 + 627 = 1302 D5 = 18 | m2 | 8878
26 | D-04.05.01 | Warstwa kruszywa stabilizowanego cementem o Rm=2,5 MPa, grub. 20 cm JG D1 = 1701 D2 = 3153 D3 = 0 D4 = 0 D5 = 0 | W | 4854
27 | D-04.05.01 | Warstwa kruszywa stabilizowanego cementem o Rm=1,5 MPa, grub. 10 cm JG+CH+R+OP+Z D1 = 998+81=1079 D2 = 1253+51= 1304 D3 = 252+1651+3032 = 4935 D4 = 2427 D5 = 334+18= 352 | m2 | 10097
28 | D-04.06.01 | Podbudowa z betonu cementowego C16/20 grubości 22cm ZA km 0+109,1 D1 = 0 D2 = 0 D3 = 0 D4 = 115,5 D5 = 0 | m2 | 115.5
29 | D-04.07.01 | Podbudowa zasadnicza z mieszanki AC22P grubości po zagęszczeniu 7cm D1 = 1587 D2 = 2895 D3 = 2773 D4 = 675 D5 = 0 | m2 | 7930
Razem podbudowy:
x | D-05.00.00 | NAWIERZCHNIE - Kod CPV 45233000-9 | x |  |  | x
30 | D-05.03.05b | Wyrównanie nawierzchni betonem asfaltowym AC16W D1 = 0 D2 = 0 D3 = 0 D4 = 239,2 D5 = 57,4 | t | 296.6
31 | D-05.03.05b | Warstwa wiążąca nawierzchni grub. 5 cm z mieszanki mineralno asfaltowej AC16W D1 = 1587 D2 = 2895 D3 = 2773 D4 = 675 D5 = 0 | m2 | 7930
32 | D-05.03.11 | Frezowanie nawierzchni bitumicznej gr. 4 cm D1 = 0 D2 = 0 D3 = 0 D4 = 1845 D5 = 497 | m2 | 2342
33 | D-05.03.05a | Warstwa ścieralna nawierzchni z mieszanki AC11S grub.po zagęszczeniu 4 cm D1 = 1587 D2 = 2895 D3 = 2773 D4 = 2520 D5 = 497 | m2 | 10272
34 | D-05.03.26g | Połączenie nowej konstrukcji nawierzchni z nawierzchnią istniejącą D1 = 72 D2 = 41 D3 = 35 D4 = 68 D5 = 29 | m2 | 245
Razem nawierzchnie:
x | D-06.00.00 | ROBOTY WYKOŃCZENIOWE - Kod CPV 45100000-8 | x | x | x | x
35 | D 06.01.01 | Umocnienie powierzchni humusem gr. 10 cm wraz z obsianiem trawą D1 = 246,23 D2 = 665,70 D3 = 802,15 D4 = 274,94 D5 = 0 | m2 | 1989.02
36 | D 06.01.01 | Wywóz nadmiaru humusu wraz z utylizacją D1 = 217,25 D2 = 248,10 D3 = 139,99 D4 = 80,71 D5 = 0 | m3 | 686.05
Razem roboty wykończeniowe:
x | D-07.00.00 | URZĄDZENIA BEZPIECZEŃSTWA RUCHU Kod CPV 45233280-5 | x | x | x | x
37 | D-07.01.01 | Oznakowanie poziome grubowarstwowe D1 = 109,68 D2 = 81,80 D3 = 134,44 D4 = 142,78 D5 = 48,36 | m2 | 517.06
38 | D-07.02.01 | Ustawienie słupków znaków drogowych średnicy 70mm wraz z wykonaniem zakotwienia w fundamencie betonowym D1 = 14 D2 = 13 D3 = 28 D4 = 21 D5 = 6 | szt. | 82
39 | D-07.02.01 | Montaż tarcz znaków drogowych wielkości małe folia typu 1 D1 = 9 D2 = 8 D3 = 20 D4 = 12 D5 = 0 | szt. | 49
40 | D-07.02.01 | Montaż tarcz znaków drogowych wielkości małefolia typu 2 w tym znaki D6 i D6b na przejściach dla pieszych na folii fluorescencyjnej D1 = 5 D2 = 5 D3 = 8 D4 = 6 D5 = 4 | szt. | 28
41 | D-07.02.01 | Montaż tarcz znaków drogowych wielkości średnie folia typu 2 D1 = 2 D2 = 2 D3 = 2 D4 = 4 D5 = 2 | szt. | 12
42 | D-07.06.01 | Przestawienie ogrodzeń z paneli ogrodowych D1 + D2 = 260x1,75+100x4=855 D3 = 0 D4 = 0 D5 = 0 | m2 | 855
43 | D-07.06.01 | Ustawienie ogrodzeń z siatki w kątownikach na słupkach stalowych, wys. 2m D1 = 0 D2 = 180 D3 = 142 D4 = 20 D5 = 0 | m | 342
Razem oznakowanie:
x | D-08.00.00 | ELEMENTY ULIC - Kod CPV 45233000-0 | x | x | x | x
44 | D-08.01.01b | Ustawienie krawężników betonowych 15X30, na ławie betonowej z oporem D1 = 438 D2 = 896 D3 = 978 D4 = 734 D5 = 123 | m | 3169
45 | D-08.01.01b | Ustawienie krawężników trapezowych 12x15X30, na ławie betonowej z oporem D1 = 0 D2 = 0 D3 = 0 D4 = 79 D5 = 0 | m | 79
46 | D-08.02.02 | Wykonanie nawierzchni chodników z kostki brukowej betonowej gr.8 cm na podsypce c-p gr. 5cm D1 = 498 D2 = 649 D3 = 692 D4 = 714 D5 = 286 | m2 | 2839
47 | D-08.02.02 | Wykonanie nawierzchni ścieżek rowerowych z kostki brukowej betonowej gr.8 cm na podsypce c-p gr. 5cm D1 = 328 D2 = 395 D3 = 747 D4 = 209 D5 = 13 | m2 | 1692
48 | D-08.02.02 | Wykonanie nawierzchni opaski bezpieczeństwa z kostki brukowej betonowej gr.8 cm na podsypce c-p gr. 5cm D1 = 172 D2 = 209 D3 = 212 D4 = 184 D5 = 35 | m2 | 812
49 | D-08.02.02 | Wykonanie nawierzchni z kostki brukowej betonowej gr.8 cm na podsypce c-p gr. 5cm Z, ZA, P D1 = 81,1 D2 = 51 D3 = 251,5 D4 = 562,4 D5 = 17,9 | m2 | 963.9
50 | D-08.03.01 | Ustawienie obrzeży betonowych 8x30 cm, na ławie betonowej z oporem D1 = 348 D2 = 432 D3 = 585 D4 = 595 D5 = 69 | m | 2029
51 | D-08.03.01 | Ustawienie obrzeży betonowych 6x20 cm, na ławie betonowej z oporem D1 = 0 D2 = 0 D3 = 0 D4 = 83 D5 = 46 | m | 129
Razem elementy ulic:
x | D-10.00.00 | INNE ROBOTY - Kod CPV 45233162 | x |  |  | x
52 | D 10.01.01. | Wykonanie izolacji pionowej ścian budynków D1 = 0 D2 = 0 D3 = 0 D4 = 24,90 D5 = 13,80 | m2 | 38.7
53 | D 10.01.01. | Przestawienie bramy wjazdowej elektrycznej, sterowanej wraz z przełożeniem zasialania. Przestawienie elementów ogrodzenia D1 = 0 D2 = 0 D3 = 0 D4 = 1 D5 = 0 | szt. | 1
54 | D 10.01.01. | Regulacja urządzeń obcych sieci wodociągowej i gazowej D1 = 5 D2 = 10 D3 = 17 D4 = 34 D5 = 10 | szt. | 76
55 | D 10.01.01. | Regulacja urządzeń obcych sieci kanalizacyjnej D1 = 2 D2 = 18 D3 = 4 D4 = 11 D5 = 1 | szt. | 36
56 | D 10.01.01. | Regulacja urządzeń obcych sieci teletechnicznej D1 = 0 D2 = 1 D3 = 4 D4 = 3 D5 = 3 | szt. | 11
Razem roboty inne:
OGÓŁEM WARTOŚĆ ROBÓT (NETTO):
1. 1 ROBOTY DROGOWE - KOSZTY NIEKWALIFIKOWANE
L.p. | KOD Specyfikacji Technicznej | Wyszczególnienie elementów rozliczeniowych | Jedn. | Ilość | Cena jednostk. | Wartość
1 | D-01.02.04 | Rozebranie nawierzchni chodników wraz z podbudową wraz z wywozem i utylizacją D4 = 40 | m2 | 40
2 | D-01.02.04 | Rozebranie nawierzchni z płyt ażurowych wraz z podbudową wraz z wywozem i utylizacją D4 =1 40 | m2 | 140
3 | D-04.01.01 | Profilowanie i zagęszczenie podłoża pod warstwy konstrukcyjne nawierzchni JG+CH+R+OP+Z D4 = 180 | m2 | 180
4 | D-04.04.02 | Podbudowa z kruszywa łamanego 0/31,5 stabilizowanego mechanicznie grubości 20 cm JG+Z D4 = 180 | m2 | 180
5 | D-04.05.01 | Warstwa kruszywa stabilizowanego cementem o Rm=1,5 MPa, grub. 10 cm JG+CH+R+OP+Z D4 = 180 | m2 | 180
6 | D-08.01.01b | Ustawienie krawężników betonowych 15X30, na ławie betonowej z oporem D4 =76 | m | 76
7 | D-08.02.02 | Wykonanie nawierzchni z kostki brukowej betonowej gr.8 cm na podsypce c-p gr. 5cm Z, ZA, P D4 = 180 | m2 | 180
OGÓŁEM WARTOŚĆ ROBÓT (NETTO):
JG - jezdnia główna
CH - chodniki
OP - opaski
R - ścieżki rowerowe
Z - zjazdy
ZA - zatoka autobusowa
P - parking
W02 - wykaz 2